## 填写说明
说明项 | 内容
推荐使用方式 | 这个文件分成三张表：物品标签字典、样本标注表、字段取值说明。
物品标签字典 | 一行一个物品或背景元素，只记录物体固有属性，例如几何结构、透明度、反光程度、材质。
样本标注表 | 一行一个cam0/cam1图片组，记录这一次抓取里的背景、夹取角度、夹取深度、空间关系和模型结果。
关键原则 | 不要把“背景、夹取角度、夹取深度、夹爪与物体、夹爪与桌面、模型版本”固定到物品名称上，因为同一物体每次拍摄状态可能不同。
正式BM筛选 | 建议只选择：样本有效性=valid，复核状态=approved，G/N标签明确为G或N的样本。
cam0/cam1约定 | cam1是评估图，参与人工标注、VLM和统计；cam0是参考图。
防乱码 | 本文件由UTF-8源码直接生成xlsx，不经过PowerShell管道转码。

## 物品标签字典
物品名称 | 物体大类 | 几何结构 | 透明度 | 反光程度 | 形变属性 | 材质 | 是否建议进入BM | 备注
手机（iPhone/Android） | Other | 薄片/块状 | 不透明 | 高反光 | 刚性 | 金属/玻璃/塑料 | 是 | 屏幕反光明显，注意背景低对比和误识别
手机壳（硬壳） | PhoneCover | 薄片/空心开口 | 透明/半透明/不透明 | 中等反光 | 刚性 | 塑料 | 是 | 重点类别；同一物品可覆盖正夹/侧夹/斜夹
平板电脑 | Other | 薄片 | 不透明 | 高反光 | 刚性 | 金属/玻璃 | 可选 | 尺寸较大，注意是否超出夹爪能力
电脑鼠标 | Other | 块状/不规则 | 不透明 | 中等反光 | 刚性 | 塑料 | 是 | 形状容易造成侧夹、斜夹和浅夹
U盘 | Other | 小物体/块状 | 不透明 | 中等反光 | 刚性 | 金属/塑料 | 是 | 小目标，注意遮挡、对焦和夹爪是否挡住主体
充电头 | Other | 块状/小物体 | 不透明 | 低反光 | 刚性 | 塑料/金属 | 是 | 适合补充小块状刚性物体
金属夹子 | Other | 细长/薄片 | 不透明 | 高反光 | 可形变 | 金属 | 是 | 反光+可形变，容易形成模型难例
金属支架 | Other | 细长/不规则 | 不透明 | 高反光 | 刚性 | 金属 | 可选 | 结构复杂时可作为 hard case
乐高积木 | BuildingBlocks | 块状/小物体 | 不透明 | 低反光 | 刚性 | 塑料 | 是 | 积木类主类别，可做基础稳定样本
塑料盒 | Container | 空心开口/块状 | 半透明/不透明 | 中等反光 | 刚性 | 塑料 | 是 | 容器类，注意空心结构导致的边缘夹
塑料收纳盒 | Container | 空心开口/块状 | 半透明/不透明 | 中等反光 | 刚性 | 塑料 | 是 | 容器类，尺寸变化可形成覆盖
杯子（陶瓷） | Container | 空心开口/圆柱 | 不透明 | 低反光 | 刚性 | 陶瓷 | 是 | 典型容器，注意杯口/杯壁的夹取状态
玻璃杯 | Container | 空心开口/圆柱 | 透明 | 高反光 | 刚性 | 玻璃 | 是 | 透明+反光重点难例
笔 | SlenderItems | 细长/小物体 | 不透明 | 中等反光 | 刚性 | 塑料/金属 | 是 | 细长类主类别，注意单侧接触和浅夹
格子桌布 | Background | 纹理背景 | 不透明 | 低反光 | 柔性 | 布料 | 否 | 建议作为背景条件，不作为被抓物体进入BM
印花塑料袋 | Other/Background | 薄片/不规则 | 半透明/不透明 | 中等反光 | 可形变 | 塑料 | 可选 | 可作为柔性物体，也可作为复杂背景干扰
图案手机壳 | PhoneCover | 薄片/空心开口/纹理 | 不透明/半透明 | 中等反光 | 刚性 | 塑料 | 是 | 图案会干扰模型判断，可作为手机壳难例
标有刻度的尺子 | SlenderItems | 细长/薄片/文字密集 | 透明/不透明 | 中等反光 | 刚性 | 塑料/金属 | 是 | 刻度和文字密集，容易形成视觉干扰
条纹衣服 | Background | 纹理背景/柔性 | 不透明 | 低反光 | 柔性 | 布料 | 否 | 建议作为复杂背景条件
标签贴纸（文字密集） | Other/Background | 薄片/文字密集 | 不透明 | 低反光 | 可形变 | 纸质 | 可选 | 文字密集干扰，可少量进入难例池

## 样本标注表
group_id | cam0_path | cam1_path | source_batch | 物品名称 | 物体大类 | G/N标签 | 细分抓取状态 | 样本有效性 | 背景 | 夹爪状态 | 夹爪与物体 | 夹爪与桌面 | 物体与桌面 | 夹取深度 | 夹取角度 | 几何结构 | 透明度 | 反光程度 | 形变属性 | 材质 | base模型版本 | base预测 | 当前模型版本 | 当前模型预测 | 候选类型 | 失败方向 | 复核状态 | 拒绝原因 | 备注
capture_group_20260608025526_ck0xyg | realtime_cam0_20260608025526_ck0xyg.jpg | realtime_cam1_20260608025526_ck0xyg.jpg | testCollection/PhoneCover | 手机壳（硬壳） | PhoneCover | G | 已夹住 | valid | 干净 | 闭合 | 充分包围 | 离桌 | 离桌 | 中 | 正夹 | 薄片/空心开口 | 透明 | 中等反光 | 刚性 | 塑料 | base_qwen3vl_4b | N | opt10_merged | G | model_improvement | none | pending |  | 示例：base错、当前模型对，可作为提升样本候选
capture_group_20260603112843_tqbd9a | realtime_cam0_20260603112843_tqbd9a.jpg | realtime_cam1_20260603112843_tqbd9a.jpg | testCollection/SlenderItems | 笔 | SlenderItems | N | 闭合未夹住 | valid | 低对比 | 闭合 | 单侧接触 | 近桌未接触 | 在桌 | 浅 | 斜夹 | 细长/小物体 | 不透明 | 中等反光 | 刚性 | 塑料/金属 | base_qwen3vl_4b | N | opt10_merged | G | model_failure | N_to_G | pending |  | 示例：当前模型误判为抓住，进入失败样本候选
capture_group_20260605041831_c4nzqn | realtime_cam0_20260605041831_c4nzqn.jpg | realtime_cam1_20260605041831_c4nzqn.jpg | testCollection/PlushToy | 毛绒玩具 | PlushToy | unknown | 无法判断 | unknown | 复杂 | 不清楚 | 看不清 | 看不清 | 看不清 | 不清楚 | 不清楚 | 不规则 | 不透明 | 低反光 | 柔性 | 毛绒 | base_qwen3vl_4b | failed | opt10_merged | failed | exclude | unknown | rejected | ambiguous | 遮挡太重或无法判断，不进入正式BM

## 字段取值说明
分类维度 | 字段名 | 推荐取值 | 是否硬配额 | 用法说明
主标签 | G/N标签 | G / N / unknown / invalid | 是 | 正式BM只统计G和N；unknown/invalid不进入正式BM
细分抓取状态 | 细分抓取状态 | 已夹住 / 闭合未夹住 / 张开未夹住 / 无法判断 / 无效样本 | 是 | 用于把人工判断映射成G/N，同时保留失败类型
样本有效性 | 样本有效性 | valid / invalid / unknown | 是 | 只有valid样本可进入冻结BM
物体类别 | 物体大类 | BuildingBlocks / Container / PhoneCover / PlushToy / SlenderItems / Other / Background | 是 | 主类别建议做均衡抽样；Background一般不作为被抓物体
背景 | 背景 | 干净 / 复杂 / 低对比 / 反光背景 / 杂乱 / 不清楚 | 软覆盖 | 用于解释背景干扰，不建议和物体类别交叉做硬配额
夹爪状态 | 夹爪状态 | 张开 / 闭合 / 半闭合 / 不清楚 | 分析字段 | 只描述夹爪开合，不要混入是否夹住
夹爪与物体 | 夹爪与物体 | 未接触 / 对准未接触 / 单侧接触 / 双侧接触未夹住 / 部分包围 / 充分包围 / 看不清 | 软覆盖 | 解释G/N判断和模型错误的关键空间关系
夹爪与桌面 | 夹爪与桌面 | 离桌 / 近桌未接触 / 接触桌面 / 抵住桌面 / 隔物支撑 / 看不清 | 软覆盖 | 抵住桌面、隔物支撑容易造成误判
物体与桌面 | 物体与桌面 | 在桌 / 半离桌 / 离桌 / 压桌 / 看不清 | 软覆盖 | 用于判断物体是否真的被夹起
夹取深度 | 夹取深度 | 浅 / 中 / 深 / 未进入 / 不清楚 | 软覆盖 | 浅夹和边缘夹容易耦合，但不建议合并字段
夹取角度 | 夹取角度 | 正夹 / 侧夹 / 斜夹 / 不清楚 | 软覆盖 | 只描述方向，不放“浅夹/边缘夹”
几何结构 | 几何结构 | 空心开口 / 细长 / 块状 / 薄片 / 圆柱 / 不规则 / 小物体 / 大物体 / 纹理背景 / 文字密集 | 软覆盖 | 可多选，建议用“/”分隔
物理属性 | 透明度 | 透明 / 半透明 / 不透明 / 不清楚 | 软覆盖 | 不要与反光程度混成一个字段
物理属性 | 反光程度 | 低反光 / 中等反光 / 高反光 / 不清楚 | 软覆盖 | 不透明物体也可能高反光
物理属性 | 形变属性 | 刚性 / 柔性 / 可形变 / 不清楚 | 软覆盖 | 软袋、毛绒、夹子等可重点观察
模型结果 | 候选类型 | model_improvement / model_failure / ordinary / exclude | 是 | model_improvement=base错当前对；model_failure=当前模型错
复核 | 复核状态 | pending / approved / rejected | 是 | 只有approved样本进入最终冻结BM